## Feuil1
| MI | avant 1915 | 1915 a 1948 | 1949 a 1967 | 1968 a 1974 | 1975 a 1981 | 1982 a 1989 | 1990 a 2000 | 2001 a 2005 | 2006 a 2012 | 2012 |  | Avant 1915 |  |  | 1915-1948 |  |  | 1948-1967 |  |  | 1967-1974 |  |  | 1974-1980 |  |  | 1980-1989 |  |  | 1989-2000 |  |  | 2001-2005 |  |  | 2005-2011 |  |  | Après 2011
| U_Toiture | 1,35-0,20 | 2,42-0,20 | 2,42-0,10 | 3-0,20 | 0,76-0,10 | 1,35-0,10 | 0,23-10 | 0.19 | 0,19-0,37 | 0,17-0,10 | roof | 1.35 | 0.2 | 0.775 | 2.42 | 0.2 | 1.31 | 2.42 | 0.1 | 1.26 | 3 | 0.2 | 1.6 | 0.76 | 0.1 | 0.43 | 1.35 | 0.1 | 0.725 | 0.23 | 0.1 | 0.165 | 0.19 | 0.19 | 0.19 | 0.19 | 0.37 | 0.28 | 0.17 | 0.1 | 0.135
| U_Mur | 1,70-0,24 | 2,10-0,19 | 2,60-0,19 | 2,40-0,19 | 2,40-0,19 | 0,47-0,19 | 0,36-0,19 | 0,33-0,19 | 0,34-0,16 | 0,25-0,12 | wall | 1.7 | 0.24 | 0.97 | 2.1 | 0.19 | 1.145 | 2.6 | 0.19 | 1.395 | 2.4 | 0.19 | 1.295 | 2.4 | 0.19 | 1.295 | 0.47 | 0.19 | 0.33 | 0.36 | 0.19 | 0.275 | 0.33 | 0.19 | 0.26 | 0.34 | 0.16 | 0.25 | 0.25 | 0.12 | 0.185
| U_Plancher | 3,55-0,23 | 1,70-0,23 | 2,80-0,23 | 2,50-0,23 | 2,40-0,21 | 1,25-0,24 | 0,42-0,18 | 0,42-0,34 | 0,19-0,18 | 0,21-0,12 | slab | 3.55 | 0.23 | 1.89 | 1.7 | 0.23 | 0.965 | 2.8 | 0.23 | 1.515 | 2.5 | 0.23 | 1.365 | 2.4 | 0.21 | 1.305 | 1.25 | 0.24 | 0.745 | 0.42 | 0.18 | 0.3 | 0.42 | 0.34 | 0.38 | 0.19 | 0.18 | 0.185 | 0.21 | 0.12 | 0.165
| U_Vitrage | 4,8-1 | 4.81 | 2,6-1 | 2,6-1 | 2,8-1 | 2,6-1 | 1,8-1 | 1,6-1 | 1,6-1 | 1,4-0,8 | windows | 4.28 | 1 | 2.64 | 4.81 | 4.81 | 4.81 | 2.6 | 1 | 1.8 | 2.6 | 1 | 1.8 | 2.8 | 1 | 1.9 | 2.6 | 1 | 1.8 | 1.8 | 1 | 1.4 | 1.6 | 1 | 1.3 | 1.6 | 1 | 1.3 | 1.4 | 0.8 | 1.1
issu du pdf | Qinf | 1 | 1 | 1 | 1 | 0.66667 | 0.66667 | 0.5 | 0.5 | 0.43333 | 0.2 |  |  |  | .775,1.31,1.26,1.6,.43,.725,.165,.19,.28,.135
| Qvn | 0.6 | 0.6 | 0.6 | 0.6 | 2 | 2 | 2 | 2 | 2 | 2 |  |  |  | .97,1.145,1.395,1.295,1.295,.33,.275,.26,.25,.185
issu du pdf | Qvm | 0 | 0 | 0.6 | 0.6 | 0.6 | 0.6 | 0.6 | 0.6 | 0.6 | 0.6 |  |  |  | 1.89,.965,1.515,1.365,1.305,.745,.3,.38,.185,.165
2.64,4.81,1.8,1.8,1.9,1.8,1.4,1.3,1.3,1.1
1,1,1,1,.667,.667,.5,.5,.433,.2
.6,.6,.6,.6,2,2,2,2,2,2
,,.6,.6,.6,.6,.6,.6,.6,.6
| PLC | avant 1915 | 1915 a 1948 | 1949 a 1967 | 1968 a 1974 | 1975 a 1981 | 1982 a 1989 | 1990 a 2000 | 2001 a 2005 | 2006 a 2012 | 2012 |  | Avant 1915 |  |  | 1915-1948 |  |  | 1948-1967 |  |  | 1967-1974 |  |  | 1974-1980 |  |  | 1980-1989 |  |  | 1989-2000 |  |  | 2001-2005 |  |  | 2005-2011 |  |  | Après 2011
| U_Toiture | 1,35-0,20 | 2,42-0,10 | 2,42-0,10 | 0,76-0,23 | 0,49-0,10 | 0,62-0,23 | 0,43-0,18 | 0,28-0,23 | 0,19-0,23 | 0,28-0,10 | roof | 1.35 | 0.2 | 0.775 | 2.42 | 0.1 | 1.26 | 2.42 | 0.1 | 1.26 | 0.76 | 0.23 | 0.495 | 0.49 | 0.1 | 0.295 | 0.62 | 0.23 | 0.425 | 0.43 | 0.18 | 0.305 | 0.28 | 0.23 | 0.255 | 0.19 | 0.23 | 0.21 | 0.28 | 0.1 | 0.19
| U_Mur | 1,70-0,24 | 2,30-0,24 | 3-0,19 | 0,78-0,19 | 0,61-0,19 | 0,36-0,19 | 0,33-0,19 | 0,33-0,19 | 0,30-0,19 | 0,19-0,11 | wall | 1.7 | 0.24 | 0.97 | 2.3 | 0.24 | 1.27 | 3 | 0.19 | 1.595 | 0.78 | 0.19 | 0.485 | 0.61 | 0.19 | 0.4 | 0.36 | 0.19 | 0.275 | 0.33 | 0.19 | 0.26 | 0.33 | 0.19 | 0.26 | 0.3 | 0.19 | 0.245 | 0.19 | 0.11 | 0.15
| U_Plancher | 3,55-0,23 | 2,80-0,23 | 2,90-0,23 | 2,50-0,23 | 1,25-0,23 | 0,54-0,21 | 0.36 | 0,36-0,21 | 0,27-0,21 | 0,21-0,12 | slab | 3.55 | 0.23 | 1.89 | 2.8 | 0.23 | 1.515 | 2.9 | 0.23 | 1.565 | 2.5 | 0.23 | 1.365 | 1.25 | 0.23 | 0.74 | 0.54 | 0.21 | 0.375 | 0.36 | 0.36 | 0.36 | 0.36 | 0.21 | 0.285 | 0.27 | 0.21 | 0.24 | 0.21 | 0.12 | 0.165
| U_Vitrage | 2,6-1 | 2,8-1 | 4,8-1 | 5,6-1 | 2,8-1 | 2,8-1 | 2,6-1 | 1,6-1 | 1,6-1 | 1,4-0,8 | windows | 2.6 | 1 | 1.8 | 2.8 | 1 | 1.9 | 4.8 | 1 | 2.9 | 5.6 | 1 | 3.3 | 2.8 | 1 | 1.9 | 2.8 | 1 | 1.9 | 2.6 | 1 | 1.8 | 1.6 | 1 | 1.3 | 1.6 | 1 | 1.3 | 1.4 | 0.8 | 1.1
.775,1.26,1.26,.495,.295,.425,.305,.255,.21,.19
issu du pdf | Qinf | 3 | 3 | 3 | 3 | 2 | 2 | 1.7 | 1.7 | 1.7 | 1 |  |  |  | .97,1.27,1.595,.485,.4,.275,.26,.26,.245,.15
| Qvn | 0.6 | 0.6 | 0.6 | 0.6 | 2 | 2 | 2 | 2 | 2 | 2 |  |  |  | 1.89,1.515,1.565,1.365,.74,.375,.36,.285,.24,.165
issu du pdf | Qvm | 0 | 0 | 0.6 | 0.6 | 0.6 | 0.6 | 0.6 | 0.6 | 0.6 | 0.6 |  |  |  | 1.8,1.9,2.9,3.3,1.9,1.9,1.8,1.3,1.3,1.1
3,3,3,3,2,2,1.7,1.7,1.7,1
.6,.6,.6,.6,2,2,2,2,2,2
,,.6,.6,.6,.6,.6,.6,.6,.6
[13 empty] | Avant 1915 |  |  | 1915-1948 |  |  | 1948-1967 |  |  | 1967-1974 |  |  | 1974-1980 |  |  | 1980-1989 |  |  | 1989-2000 |  |  | 2001-2005 |  |  | 2005-2011 |  |  | Après 2011
| GLC | avant 1915 | 1915 a 1948 | 1949 a 1967 | 1968 a 1974 | 1975 a 1981 | 1982 a 1989 | 1990 a 2000 | 2001 a 2005 | 2006 a 2012 | 2012 | roof | 2.4 | 0.1 | 1.25 | 3.2 | 0.23 | 1.715 | 3.2 | 0.23 | 1.715 | 3.2 | 0.23 | 1.715 | 0.76 | 0.23 | 0.495 | 0.62 | 0.23 | 0.425 | 0.43 | 0.23 | 0.33 | 0.28 | 0.14 | 0.21 | 0.28 | 0.23 | 0.255 | 0.12 | 0.1 | 0.11
| U_Toiture | 2,40-0,10 | 3,20-0,23 | 3,20-0,23 | 3,20-0,23 | 0,76-0,23 | 0,62-0,23 | 0,43-0,23 | 0,28-0,14 | 0,28-0,23 | 0,12-0,10 | wall | 1.8 | 0.23 | 1.015 | 1.7 | 0.19 | 0.945 | 3 | 0.27 | 1.635 | 0.78 | 0.19 | 0.485 | 0.79 | 0.19 | 0.49 | 0.78 | 0.19 | 0.485 | 3 | 0.19 | 1.595 | 0.33 | 0.33 | 0.33 | 0.3 | 0.15 | 0.225 | 0.33 | 0.11 | 0.22
| U_Mur | 1,80-0,23 | 1,70-0,19 | 3-0,27 | 0,78-0,19 | 0,79-0,19 | 0,78-0,19 | 3-0,19 | 0.33 | 0,30-0,15 | 0,33-0,11 | slab | 2.9 | 0.23 | 1.565 | 2.8 | 0.23 | 1.515 | 2.5 | 0.23 | 1.365 | 2.5 | 0.23 | 1.365 | 0.46 | 0.21 | 0.335 | 0.42 | 0.21 | 0.315 | 0.42 | 0.21 | 0.315 | 0.34 | 0.21 | 0.275 | 0.2 | 0.2 | 0.2 | 0.27 | 0.17 | 0.22
| U_Plancher | 2,9-0,23 | 2,80-0,23 | 2,50-0,23 | 2,50-0,23 | 0,46-0,21 | 0,42-0,21 | 0,42-0,21 | 0,34-0,21 | 0.2 | 0,27-0,17 | windows | 4.8 | 1 | 2.9 | 2.8 | 1 | 1.9 | 2.6 | 1 | 1.8 | 2.6 | 1 | 1.8 | 2.8 | 1 | 1.9 | 2.6 | 1 | 1.8 | 3.3 | 1 | 2.15 | 1.6 | 1 | 1.3 | 1.6 | 1 | 1.3 | 1.4 | 0.8 | 1.1
| U_Vitrage | 4,8-1 | 2,8-1 | 2,6-1 | 2,6-1 | 2,8-1 | 2,6-1 | 3,3-1 | 1,6-1 | 1,6-1 | 1,4-0,8 |  |  |  | 1.25,1.715,1.715,1.715,.495,.425,.33,.21,.255,.11
1.015,.945,1.635,.485,.49,.485,1.595,.33,.225,.22
issu du pdf | Qinf | 3 | 3 | 3 | 3 | 2 | 2 | 1.7 | 1.7 | 1.7 | 1 |  |  |  | 1.565,1.515,1.365,1.365,.335,.315,.315,.275,.2,.22
| Qvn | 0.6 | 0.6 | 0.6 | 0.6 | 2 | 2 | 2 | 2 | 2 | 2 |  |  |  | 2.9,1.9,1.8,1.8,1.9,1.8,2.15,1.3,1.3,1.1
issu du pdf | Qvm | 0 | 0 | 0.6 | 0.6 | 0.6 | 0.6 | 0.6 | 0.6 | 0.6 | 0.6
3,3,3,3,2,2,1.7,1.7,1.7,1
.6,.6,.6,.6,2,2,2,2,2,2
| MI | avant 1975 | apres1975 |  | PLC | avant 1975 | apres1975 |  | GLC | avant 1975 | apres1975 |  |  |  | ,,.6,.6,.6,.6,.6,.6,.6,.6
| U_Toiture | 3-1,35 | 1,35-0,10 |  | U_Toiture | 2,42-0,76 | 0,62-0,10 |  | U_Toiture | 3,2-0,76 | 0,62-0,10
| U_Mur | 2,6-1,70 | 0,47-0,12 |  | U_Mur | 3-0,78 | 0,61-0,11 |  | U_Mur | 3-0,79 | 0,78-0,11
| U_Plancher | 3,55-1,7 | 1,7-0,12 |  | U_Plancher | 3,55-1,25 | 0,54-0,12 |  | U_Plancher | 2,9-0,46 | 0,46-0,17
| U_Vitrage | 4,8-2,8 | 2,8-0,8 |  | U_Vitrage | 5,6-2,8 | 2,8-0,8 |  | U_Vitrage | 4,8-2,8 | 3,3-0,8
| Q_Inf | 0.067 | 1 |  | Q_Inf | 0.067 | 1 |  | Q_Inf | 0.067 | 1
| Q_Vn | 0.6 | 2 |  | Q_Vn | 0.6 | 2 |  | Q_Vn | 0.6 | 2
| Q_Vm | 0 | 0.6 |  | Q_Vm | 0 | 0.6 |  | Q_Vm | 0 | 0.6

## Feuil2
| Unité | avant 1975 | apres1975
Coefficient de transmission de la Toiture | [W/m².K] | 3-1,35 | 1,35-0,10
Coefficient de transmission du Mur | [W/m².K] | 2,6-1,70 | 0,47-0,12
Coefficient de transmission du Plancher | [W/m².K] | 3,55-1,7 | 1,7-0,12
Coefficient de transmission du vitrage | [W/m².K] | 4,8-2,8 | 2,8-0,8
Taux d’infiltration d’air | vol/h | 0.067 | 1
Débit de ventilation naturelle | vol/h | 0.6 | 2
Taux de ventilation mécanique | vol/h | 0 | 0.6
| Unité | avant 1975 | apres1975
Coefficient de transmission de la Toiture | [W/m².K] | 2,42-0,76 | 0,62-0,10
Coefficient de transmission du Mur | [W/m².K] | 3-0,78 | 0,61-0,11
Coefficient de transmission du Plancher | [W/m².K] | 3,55-1,25 | 0,54-0,12
Coefficient de transmission du vitrage | [W/m².K] | 5,6-2,8 | 2,8-0,8
Taux d’infiltration d’air | vol/h | 0.067 | 1
Débit de ventilation naturelle | vol/h | 0.6 | 2
Taux de ventilation mécanique | vol/h | 0 | 0.6
| Unité | avant 1975 | apres1975
Coefficient de transmission de la Toiture | [W/m².K] | 3,2-0,76 | 0,62-0,10
Coefficient de transmission du Mur | [W/m².K] | 3-0,79 | 0,78-0,11
Coefficient de transmission du Plancher | [W/m².K] | 2,9-0,46 | 0,46-0,17
Coefficient de transmission du vitrage | [W/m².K] | 4,8-2,8 | 3,3-0,8
Taux d’infiltration d’air | vol/h | 0.067 | 1
Débit de ventilation naturelle | vol/h | 0.6 | 2
Taux de ventilation mécanique | vol/h | 0 | 0.6